## Лист1
Приложение № 2
Утверждено приказом № 421 от 4 августа 2020 г. Минстроя РФ
| УТВЕРЖДАЮ | [9 empty] | СОГЛАСОВАНО
Наименование редакции сметных нормативов |  |  | Изменения в сметные нормы, утвержденные приказами Минстроя России от 26 декабря № 2019 г. № 871/пр, 872/пр, 874/пр, 875/пр (в ред. приказов от 30.03.2019 № 171/пр, от 01.06.2020 295/пр, от 30.06.2020 № 353/пр, от 20.10.2020 № 635/пр, от 09.02.2021 № 50/пр) | [10 empty] | Изменения в сметные нормы, утвержденные приказами Минстроя России от 26 декабря № 2019 г. № 871/пр, 872/пр, 874/пр, 875/пр (в ред. приказов от 30.03.2019 № 171/пр, от 01.06.2020 295/пр, от 30.06.2020 № 353/пр, от 20.10.2020 № 635/пр, от 09.02.2021 № 50/пр)
Наименование программного продукта |  |  | ПК "ГРАНД-Смета 2021"
г.Москва,г.Зеленоград,ул.Академика Валиева ,д.6,стр.1
(наименование стройки)
Выполнение ремонтных работ в помещении №1008 АЛК по адресу :г.Москва,г.Зеленоград,ул.Академика Валиева ,д.6,стр.1
(наименование объекта капитального строительства)
ЛОКАЛЬНЫЙ СМЕТНЫЙ РАСЧЕТ (СМЕТА) № 1
Выполнение ремонтных работ в помещении №1008 АЛК по адресу :г.Москва,г.Зеленоград,ул.Академика Валиева ,д.6,стр
(наименование конструктивного решения)
Составлен | базисно-индексным | методом
Основание | ТЗ
(проектная и (или) иная техническая документация)
Составлен(а) в текущем (базисном) уровне цен
Сметная стоимость |  | 750.49 | (50,07) | тыс.руб.
в том числе:
| строительных работ | 471.36 | (30,34) | тыс.руб. |  | Средства на оплату труда рабочих |  |  |  |  | 168.84 | (5,01) | тыс.руб.
| монтажных работ | 133.59 | (7,5) | тыс.руб. |  | Нормативные затраты труда рабочих | [5 empty] | 541.44 | чел.час.
| оборудования | 20.46 | (3,87) | тыс.руб. |  | Нормативные затраты труда машинистов | [5 empty] | 3.1 | чел.час.
| прочих затрат | 0 | (0) | тыс.руб. |  | Расчетный измеритель конструктивного решения
№ п/п | Обоснование | Наименование работ и затрат |  |  | Единица измерения | Количество |  |  | Сметная стоимость в базисном уровне цен (в текущем уровне цен (гр. 8) для ресурсов, отсутствующих в СНБ), руб. |  |  | Индексы | Сметная стоимость в текущем уровне цен, руб.
[6 empty] | на единицу | коэффициенты | всего с учетом коэффициентов | на единицу | коэффициенты | всего
1 | 2 | 3 |  |  | 4 | 5 | 6 | 7 | 8 | 9 | 10 | 11 | 12
Раздел 1. Новый раздел | [14 empty] | Раздел 1. Новый раздел
1 | ФЕРр63-15-2 | Разборка элементов облицовки потолков |  |  | 4: 100 м2; 7: 0,2419 |  |  | Разборка элементов облицовки потолков : пластиковых панелей
| 1 | ОТ |  |  | 8: 221.66; 10: 53.62; 11: 33.73; 12: 1809 |  |  |  | ОТ
|  | ЗТ |  |  | 4: чел.-ч; 5: 26,9; 7: 6,50711 |  |  |  |  | ЗТ
|  | Итого по расценке |  |  | 8: 221.66; 10: 53.62 |  |  |  |  | Итого по расценке
|  | ФОТ |  |  | 10: 53.62; 12: 1809 |  |  |  |  | ФОТ
| МДС81-33.2004 Прил.5 п.13 | НР Стекольные, обойные и облицовочные работы (ремонтно-строительные) |  |  | 4: %; 5: 77; 7: 77; 10: 41.29; 12: 1393 |  |  |  |  | НР Стекольные, обойные и облицовочные работы (ремонтно-строительные)
| Письмо №АП-5536/06 Прил.2 п.13 | СП Стекольные, обойные и облицовочные работы (ремонтно-строительные) |  |  | 4: %; 5: 50; 7: 50; 10: 26.81; 12: 905 |  |  |  |  | СП Стекольные, обойные и облицовочные работы (ремонтно-строительные)
|  | Всего по позиции |  |  | 10: 121.72; 12: 4107 | [5 empty] | Всего по позиции
2 | ФЕР15-01-047-15 | Устройство потолков: плитно-ячеистых по каркасу из оцинкованного профиля |  |  | 4: 100 м2; 7: 0,2419 |  |  | Устройство потолков: плитно-ячеистых по каркасу из оцинкованного профиля
|  | ОЗП=0,5; ЭМ=0,5 к расх.; ЗПМ=0,5; ТЗ=0,5; ТЗМ=0,5 | [17 empty] | ОЗП=0,5; ЭМ=0,5 к расх.; ЗПМ=0,5; ТЗ=0,5; ТЗМ=0,5
| Приказ от 04.08.2020 № 421/пр п.58б | При применении сметных норм, включенных в сборники ГЭСН (ФЕР, ТЕР), аналогичных технологическим процессам в новом строительстве, в том числе по возведению новых конструктивных элементов ОЗП=1,15; ЭМ=1,25 к расх.; ЗПМ=1,25; ТЗ=1,15; ТЗМ=1,25 | [17 empty] | При применении сметных норм, включенных в сборники ГЭСН (ФЕР, ТЕР), аналогичных технологическим процессам в новом строительстве, в том числе по возведению новых конструктивных элементов ОЗП=1,15; ЭМ=1,25 к расх.; ЗПМ=1,25; ТЗ=1,15; ТЗМ=1,25
| 1 | ОТ |  |  | 8: 963.12; 9: 0,575; 10: 133.96; 11: 33.73; 12: 4518 |  |  |  | ОТ
| 2 | ЭМ |  |  | 8: 324.71; 9: 0,625; 10: 49.09; 11: 11.94; 12: 586 |  |  |  | ЭМ
| 3 | в т.ч. ОТм |  |  | 8: 63.39; 9: 0,625; 10: 9.58; 11: 33.73; 12: 323 |  |  |  | в т.ч. ОТм
| 4 | М |  |  | 8: 5335.4; 10: 1290.63; 11: 10.32; 12: 13319 |  |  |  | М
|  | ЗТ |  |  | 4: чел.-ч; 5: 102,46; 6: 0,575; 7: 14,2514176 |  |  |  |  | ЗТ
|  | ЗТм |  |  | 4: чел.-ч; 5: 5,34; 6: 0,625; 7: 0,8073413 |  |  |  |  | ЗТм
|  | Итого по расценке |  |  | 8: 6623.23; 10: 1473.68 |  |  |  |  | Итого по расценке
|  | ФОТ |  |  | 10: 143.54; 12: 4841 |  |  |  |  | ФОТ
| МДС81-33.2004 Прил.4 п.15 | НР Отделочные работы |  |  | % | 105 | 0,9 | 94,5 |  |  | 135.65 |  | 4575 |  |  |  |  | НР Отделочные работы
| Письмо №АП-5536/06 от 18.11.04 Прил.1 п.15 | СП Отделочные работы |  |  | % | 55 | 0,85 | 46,75 |  |  | 67.1 |  | 2263 |  |  |  |  | СП Отделочные работы
|  | Всего по позиции |  |  | 10: 1676.43; 12: 25261 | [5 empty] | Всего по позиции
3 | 01.6.04.02-0011 | Панели потолочные с комплектующими |  |  | м2 |  |  | -24,9157 | 51.8 |  | -1290.63 | 10.32 | -13319 |  |  | Панели потолочные с комплектующими
4 | ФЕР10-05-004-01 | Устройство перегородок из гипсокартонных листов (ГКЛ) с двойным металлическим каркасом и двухслойной обшивкой с обеих сторон: глухих |  |  | 4: 100 м2; 7: 0,168 |  |  | Устройство перегородок из гипсокартонных листов (ГКЛ) с двойным металлическим каркасом и двухслойной обшивкой с обеих сторон: глухих
| Приказ от 04.08.2020 № 421/пр п.58б | При применении сметных норм, включенных в сборники ГЭСН (ФЕР, ТЕР), аналогичных технологическим процессам в новом строительстве, в том числе по возведению новых конструктивных элементов ОЗП=1,15; ЭМ=1,25 к расх.; ЗПМ=1,25; ТЗ=1,15; ТЗМ=1,25 | [17 empty] | При применении сметных норм, включенных в сборники ГЭСН (ФЕР, ТЕР), аналогичных технологическим процессам в новом строительстве, в том числе по возведению новых конструктивных элементов ОЗП=1,15; ЭМ=1,25 к расх.; ЗПМ=1,25; ТЗ=1,15; ТЗМ=1,25
| 1 | ОТ |  |  | 8: 1650.74; 9: 1,15; 10: 318.92; 11: 33.73; 12: 10757 |  |  |  | ОТ
| 2 | ЭМ |  |  | 8: 136.37; 9: 1,25; 10: 28.64; 11: 9.32; 12: 267 |  |  |  | ЭМ
| 3 | в т.ч. ОТм |  |  | 8: 16.58; 9: 1,25; 10: 3.48; 11: 33.73; 12: 117 |  |  |  | в т.ч. ОТм
| 4 | М |  |  | 8: 5195.4; 10: 872.83; 11: 10; 12: 8728 |  |  |  | М
| 01.6.01.02 | Листы гипсокартонные |  |  | 4: м2; 5: 421; 7: 70,728 | [7 empty] | Листы гипсокартонные
| 12.2.03.15 | Материалы теплоизоляционные из минеральных волокон |  |  | 4: м2; 5: 206; 7: 34,608 | [7 empty] | Материалы теплоизоляционные из минеральных волокон
|  | ЗТ |  |  | 4: чел.-ч; 5: 182; 6: 1,15; 7: 35,1624 |  |  |  |  | ЗТ
|  | ЗТм |  |  | 4: чел.-ч; 5: 1,28; 6: 1,25; 7: 0,2688 |  |  |  |  | ЗТм
|  | Итого по расценке |  |  | 8: 6982.51; 10: 1220.39 |  |  |  |  | Итого по расценке
|  | ФОТ |  |  | 10: 322.4; 12: 10874 |  |  |  |  | ФОТ
| МДС81-33.2004 Прил.4 п.10 | НР Деревянные конструкции |  |  | % | 118 | 0,9 | 106,2 |  |  | 342.39 |  | 11548 |  |  |  |  | НР Деревянные конструкции
| Письмо №АП-5536/06 от 18.11.04 Прил.1 п.10 | СП Деревянные конструкции |  |  | % | 63 | 0,85 | 53,55 |  |  | 172.65 |  | 5823 |  |  |  |  | СП Деревянные конструкции
|  | Всего по позиции |  |  | 10: 1735.43; 12: 37123 | [5 empty] | Всего по позиции
5 | ФССЦ-01.6.01.02-0006 | Листы гипсокартонные ГКЛ, толщина 12,5 мм Объем=70,728/2 |  |  | м2 |  |  | 35,364 | 15 |  | 530.46 | 5.44 | 2886 |  |  | Листы гипсокартонные ГКЛ, толщина 12,5 мм Объем=70,728/2
6 | ФССЦ-01.6.01.10-0011 | Плиты цементно-стружечные нешлифованные ЦСП-2, толщина 8,5 мм |  |  | м2 |  |  | 35,364 | 33.94 |  | 1200.25 | 9 | 10802 |  |  | Плиты цементно-стружечные нешлифованные ЦСП-2, толщина 8,5 мм
7 | ФССЦ-12.2.05.10-1006 | Плиты минераловатные, толщина 50 мм |  |  | м2 |  |  | 34,608 | 20.38 |  | 705.31 | 6.08 | 4288 |  |  | Плиты минераловатные, толщина 50 мм
8 | ФЕРр61-1-9 | Сплошное выравнивание внутренних поверхностей (однослойное оштукатуривание) из сухих растворных смесей толщиной до 10 мм для последующей окраски или оклейки обоями: стен |  |  | 4: 100 м2; 7: 0,336 |  |  | Сплошное выравнивание внутренних поверхностей (однослойное оштукатуривание) из сухих растворных смесей толщиной до 10 мм для последующей окраски или оклейки обоями: стен
| 1 | ОТ |  |  | 8: 303.12; 10: 101.85; 11: 33.73; 12: 3435 |  |  |  | ОТ
| 2 | ЭМ |  |  | 8: 17.16; 10: 5.77; 11: 21.52; 12: 124 |  |  |  | ЭМ
| 3 | в т.ч. ОТм |  |  | 8: 10.18; 10: 3.42; 11: 33.73; 12: 115 |  |  |  | в т.ч. ОТм
| 4 | М |  |  | 8: 1.25; 10: 0.42; 11: 13.39; 12: 6 |  |  |  | М
| 04.3.02.09 | Смеси на цементной основе |  |  | 4: т; 5: 0,855; 7: 0,28728 | [7 empty] | Смеси на цементной основе
| 14.4.01.02 | Грунтовка |  |  | 4: т; 5: 0; 7: 0 | [7 empty] | Грунтовка
|  | ЗТ |  |  | 4: чел.-ч; 5: 35,83; 7: 12,03888 |  |  |  |  | ЗТ
|  | ЗТм |  |  | 4: чел.-ч; 5: 0,94; 7: 0,31584 |  |  |  |  | ЗТм
|  | Итого по расценке |  |  | 8: 321.53; 10: 108.04 |  |  |  |  | Итого по расценке
|  | ФОТ |  |  | 10: 105.27; 12: 3550 |  |  |  |  | ФОТ
| МДС81-33.2004 Прил.5 п.11 | НР Штукатурные работы (ремонтно-строительные) |  |  | 4: %; 5: 79; 7: 79; 10: 83.16; 12: 2805 |  |  |  |  | НР Штукатурные работы (ремонтно-строительные)
| Письмо №АП-5536/06 Прил.2 п.11 | СП Штукатурные работы (ремонтно-строительные) |  |  | 4: %; 5: 50; 7: 50; 10: 52.64; 12: 1775 |  |  |  |  | СП Штукатурные работы (ремонтно-строительные)
|  | Всего по позиции |  |  | 10: 243.84; 12: 8145 | [5 empty] | Всего по позиции
9 | ФССЦ-04.3.02.05-0002 | Смеси сухие штукатурные гипсовые с легким заполнителем и полимерными добавками, класс B3,5 (M50) |  |  | кг |  |  | 287,28 | 2.07 |  | 594.67 | 6.31 | 3752 |  |  | Смеси сухие штукатурные гипсовые с легким заполнителем и полимерными добавками, класс B3,5 (M50)
10 | ФЕРр61-2-1 | Ремонт штукатурки внутренних стен по камню известковым раствором площадью отдельных мест: до 1 м2 толщиной слоя до 20 мм |  |  | 4: 100 м2; 7: 0,8918 |  |  | Ремонт штукатурки внутренних стен по камню известковым раствором площадью отдельных мест: до 1 м2 толщиной слоя до 20 мм
| 1 | ОТ |  |  | 8: 1799.2; 10: 1604.53; 11: 33.73; 12: 54121 |  |  |  | ОТ
| 2 | ЭМ |  |  | 8: 20.94; 10: 18.67; 11: 14.95; 12: 279 |  |  |  | ЭМ
| 3 | в т.ч. ОТм |  |  | 8: 9.05; 10: 8.07; 11: 33.73; 12: 272 |  |  |  | в т.ч. ОТм
| 4 | М |  |  | 8: 1123.73; 10: 1002.14; 11: 5.77; 12: 5782 |  |  |  | М
| 999-9900 | Строительный мусор |  |  | 4: т; 5: 3,38; 7: 3,014284 | [7 empty] | Строительный мусор
|  | ЗТ |  |  | 4: чел.-ч; 5: 203,07; 7: 181,097826 |  |  |  |  | ЗТ
|  | ЗТм |  |  | 4: чел.-ч; 5: 0,67; 7: 0,597506 |  |  |  |  | ЗТм
|  | Итого по расценке |  |  | 8: 2943.87; 10: 2625.34 |  |  |  |  | Итого по расценке
|  | ФОТ |  |  | 10: 1612.6; 12: 54393 |  |  |  |  | ФОТ
| МДС81-33.2004 Прил.5 п.11 | НР Штукатурные работы (ремонтно-строительные) |  |  | 4: %; 5: 79; 7: 79; 10: 1273.95; 12: 42970 |  |  |  |  | НР Штукатурные работы (ремонтно-строительные)
| Письмо №АП-5536/06 Прил.2 п.11 | СП Штукатурные работы (ремонтно-строительные) |  |  | 4: %; 5: 50; 7: 50; 10: 806.3; 12: 27197 |  |  |  |  | СП Штукатурные работы (ремонтно-строительные)
|  | Всего по позиции |  |  | 10: 4705.59; 12: 130349 | [5 empty] | Всего по позиции
11 | ФЕР15-06-007-01 | Оклейка стен стеклообоями с окраской поливинилацетатными красками за один раз: с подготовкой Объем=122,78 / 100 |  |  | 4: 100 м2; 7: 1,2278 |  |  | Оклейка стен стеклообоями с окраской поливинилацетатными красками за один раз: с подготовкой Объем=122,78 / 100
| Приказ от 04.08.2020 № 421/пр п.58б | При применении сметных норм, включенных в сборники ГЭСН (ФЕР, ТЕР), аналогичных технологическим процессам в новом строительстве, в том числе по возведению новых конструктивных элементов ОЗП=1,15; ЭМ=1,25 к расх.; ЗПМ=1,25; ТЗ=1,15; ТЗМ=1,25 | [17 empty] | При применении сметных норм, включенных в сборники ГЭСН (ФЕР, ТЕР), аналогичных технологическим процессам в новом строительстве, в том числе по возведению новых конструктивных элементов ОЗП=1,15; ЭМ=1,25 к расх.; ЗПМ=1,25; ТЗ=1,15; ТЗМ=1,25
| 1 | ОТ |  |  | 8: 1028.28; 9: 1,15; 10: 1451.9; 11: 33.73; 12: 48973 |  |  |  | ОТ
| 2 | ЭМ |  |  | 8: 13.77; 9: 1,25; 10: 21.13; 11: 11.85; 12: 250 |  |  |  | ЭМ
| 3 | в т.ч. ОТм |  |  | 8: 2.59; 9: 1,25; 10: 3.98; 11: 33.73; 12: 134 |  |  |  | в т.ч. ОТм
| 4 | М |  |  | 8: 230.63; 10: 283.17; 11: 5.77; 12: 1634 |  |  |  | М
| 01.6.02.02 | Стеклообои |  |  | 4: м2; 5: 105; 7: 128,919 | [7 empty] | Стеклообои
| 04.3.02.09 | Смеси на цементной основе |  |  | 4: кг; 5: 120; 7: 147,336 | [7 empty] | Смеси на цементной основе
| 14.1.03.02 | Клей для стеклообоев |  |  | 4: кг; 5: 27,5; 7: 33,7645 | [7 empty] | Клей для стеклообоев
| 14.3.02.03 | Краски водно-дисперсионные поливинилацетатные |  |  | 4: т; 5: 0,0187; 7: 0,0229599 | [7 empty] | Краски водно-дисперсионные поливинилацетатные
|  | ЗТ |  |  | 4: чел.-ч; 5: 106,89; 6: 1,15; 7: 150,9254733 |  |  |  |  | ЗТ
|  | ЗТм |  |  | 4: чел.-ч; 5: 0,22; 6: 1,25; 7: 0,337645 |  |  |  |  | ЗТм
|  | Итого по расценке |  |  | 8: 1272.68; 10: 1756.2 |  |  |  |  | Итого по расценке
|  | ФОТ |  |  | 10: 1455.88; 12: 49107 |  |  |  |  | ФОТ
| МДС81-33.2004 Прил.4 п.15 | НР Отделочные работы |  |  | % | 105 | 0,9 | 94,5 |  |  | 1375.81 |  | 46406 |  |  |  |  | НР Отделочные работы
| Письмо №АП-5536/06 от 18.11.04 Прил.1 п.15 | СП Отделочные работы |  |  | % | 55 | 0,85 | 46,75 |  |  | 680.62 |  | 22958 |  |  |  |  | СП Отделочные работы
|  | Всего по позиции |  |  | 10: 3812.63; 12: 120221 | [5 empty] | Всего по позиции
12 | ФССЦ-14.1.03.02-0112 | Клей дисперсионный сухой порошкообразный водоразбавляемый на основе сополимера целлюлозы и ПВА для текстильных, виниловых и стеклообоев на бумажной основе, расход 250-300 г/м2 |  |  | кг |  |  | 30,695 | 109.88 |  | 3372.77 | 5.97 | 20135 |  |  | Клей дисперсионный сухой порошкообразный водоразбавляемый на основе сополимера целлюлозы и ПВА для текстильных, виниловых и стеклообоев на бумажной основе, расход 250-300 г/м2
13 | ФССЦ-01.6.02.02-0002 | Стеклообои: TASSOGLAS, елочка |  |  | 10 м2 |  |  | 12,892 | 110.35 |  | 1422.63 | 9.13 | 12989 |  |  | Стеклообои: TASSOGLAS, елочка
14 | ФССЦ-14.5.11.06-0002 | Шпатлевка: Ветонит KR |  |  | т |  |  | 0,147336 | 7183.01 |  | 1058.32 | 4.7 | 4974 |  |  | Шпатлевка: Ветонит KR
15 | ФССЦ-14.3.02.01-0017 | Краска акриловая: ALPINAWEISS, CAPAROL или аналог |  |  | л |  |  | 22,96 | 51.5 |  | 1182.44 | 7.57 | 8951 |  |  | Краска акриловая: ALPINAWEISS, CAPAROL или аналог
16 | ФЕР15-06-004-01 | Вторая окраска стен, оклееных стеклообоями, красками |  |  | 4: 100 м2; 7: 1,2278 |  |  | Вторая окраска стен, оклееных стеклообоями, красками
| Приказ от 04.08.2020 № 421/пр п.58б | При применении сметных норм, включенных в сборники ГЭСН (ФЕР, ТЕР), аналогичных технологическим процессам в новом строительстве, в том числе по возведению новых конструктивных элементов ОЗП=1,15; ЭМ=1,25 к расх.; ЗПМ=1,25; ТЗ=1,15; ТЗМ=1,25 | [17 empty] | При применении сметных норм, включенных в сборники ГЭСН (ФЕР, ТЕР), аналогичных технологическим процессам в новом строительстве, в том числе по возведению новых конструктивных элементов ОЗП=1,15; ЭМ=1,25 к расх.; ЗПМ=1,25; ТЗ=1,15; ТЗМ=1,25
| 1 | ОТ |  |  | 8: 50.4; 9: 1,15; 10: 71.16; 11: 33.73; 12: 2400 |  |  |  | ОТ
| 14.3.02.01 | Краска водоэмульсионная |  |  | 4: т; 5: 0,015; 7: 0,018417 | [7 empty] | Краска водоэмульсионная
|  | ЗТ |  |  | 4: чел.-ч; 5: 5,49; 6: 1,15; 7: 7,7517153 |  |  |  |  | ЗТ
|  | Итого по расценке |  |  | 8: 50.4; 10: 71.16 |  |  |  |  | Итого по расценке
|  | ФОТ |  |  | 10: 71.16; 12: 2400 |  |  |  |  | ФОТ
| МДС81-33.2004 Прил.4 п.15 | НР Отделочные работы |  |  | % | 105 | 0,9 | 94,5 |  |  | 67.25 |  | 2268 |  |  |  |  | НР Отделочные работы
| Письмо №АП-5536/06 от 18.11.04 Прил.1 п.15 | СП Отделочные работы |  |  | % | 55 | 0,85 | 46,75 |  |  | 33.27 |  | 1122 |  |  |  |  | СП Отделочные работы
|  | Всего по позиции |  |  | 10: 171.68; 12: 5790 | [5 empty] | Всего по позиции
17 | ФССЦ-14.3.02.01-0017 | Краска акриловая: ALPINAWEISS, CAPAROL или аналог |  |  | л |  |  | 18,412 | 51.5 |  | 948.22 | 7.57 | 7178 |  |  | Краска акриловая: ALPINAWEISS, CAPAROL или аналог
18 | ФЕР46-03-007-03 | Пробивка проемов в конструкциях: из кирпича |  |  | 4: м3; 7: 0,34 |  |  | Пробивка проемов в конструкциях: из кирпича
| 1 | ОТ |  |  | 8: 110.33; 10: 37.51; 11: 33.73; 12: 1265 |  |  |  | ОТ
| 2 | ЭМ |  |  | 8: 131.75; 10: 44.8; 11: 2.85; 12: 128 |  |  |  | ЭМ
|  | ЗТ |  |  | 4: чел.-ч; 5: 12,3; 7: 4,182 |  |  |  |  | ЗТ
|  | Итого по расценке |  |  | 8: 242.08; 10: 82.31 |  |  |  |  | Итого по расценке
|  | ФОТ |  |  | 10: 37.51; 12: 1265 |  |  |  |  | ФОТ
| МДС81-33.2004 Прил.4 п.49 | НР Работы по реконструкции зданий и сооружений (усиление и замена существующих конструкций, разборка и возведение отдельных конструктивных элементов) |  |  | % | 110 | 0,9 | 99 |  |  | 37.13 |  | 1252 |  |  |  |  | НР Работы по реконструкции зданий и сооружений (усиление и замена существующих конструкций, разборка и возведение отдельных конструктивных элементов)
| Письмо №АП-5536/06 от 18.11.04 Прил.1 п.49 | СП Работы по реконструкции зданий и сооружений (усиление и замена существующих конструкций, разборка и возведение отдельных конструктивных элементов) |  |  | % | 70 | 0,85 | 59,5 |  |  | 22.32 |  | 753 |  |  |  |  | СП Работы по реконструкции зданий и сооружений (усиление и замена существующих конструкций, разборка и возведение отдельных конструктивных элементов)
|  | Всего по позиции |  |  | 10: 141.76; 12: 3398 | [5 empty] | Всего по позиции
19 | ФЕРр56-23-1 | Усиление дверного проема |  |  | 4: т; 7: 0,04022 |  |  | Усиление дверного проема
| 1 | ОТ |  |  | 8: 394.68; 10: 15.87; 11: 33.73; 12: 535 |  |  |  | ОТ
| 2 | ЭМ |  |  | 8: 21.93; 10: 0.88; 11: 12.4; 12: 11 |  |  |  | ЭМ
| 3 | в т.ч. ОТм |  |  | 8: 6.29; 10: 0.25; 11: 33.73; 12: 8 |  |  |  | в т.ч. ОТм
| 4 | М |  |  | 8: 6310.52; 10: 253.81; 11: 7.22; 12: 1833 |  |  |  | М
|  | ЗТ |  |  | 4: чел.-ч; 5: 44; 7: 1,76968 |  |  |  |  | ЗТ
|  | ЗТм |  |  | 4: чел.-ч; 5: 0,48; 7: 0,0193056 |  |  |  |  | ЗТм
|  | Итого по расценке |  |  | 8: 6727.13; 10: 270.56 |  |  |  |  | Итого по расценке
|  | ФОТ |  |  | 10: 16.12; 12: 543 |  |  |  |  | ФОТ
| МДС81-33.2004 Прил.5 п.6 | НР Проемы (ремонтно-строительные) |  |  | 4: %; 5: 82; 7: 82; 10: 13.22; 12: 445 |  |  |  |  | НР Проемы (ремонтно-строительные)
| Письмо №АП-5536/06 Прил.2 п.6 | СП Проемы (ремонтно-строительные) |  |  | 4: %; 5: 62; 7: 62; 10: 9.99; 12: 337 |  |  |  |  | СП Проемы (ремонтно-строительные)
|  | Всего по позиции |  |  | 10: 293.77; 12: 3161 | [5 empty] | Всего по позиции
20 | ФССЦ-08.3.08.02-0070 | Сталь угловая равнополочная, марка стали: Ст3пс, шириной полок 50-50 мм |  |  | т |  |  | 0,0377 | 4840.65 |  | 182.49 | 9.17 | 1673 |  |  | Сталь угловая равнополочная, марка стали: Ст3пс, шириной полок 50-50 мм
21 | ФССЦ-08.3.07.01-0041 | Прокат полосовой, горячекатаный, размер 40х4 мм |  |  | т |  |  | 0,00252 | 6100 |  | 15.37 | 8.3 | 128 |  |  | Прокат полосовой, горячекатаный, размер 40х4 мм
22 | ФЕР09-04-013-01 | Установка противопожарных дверей: однопольных глухих |  |  | 4: м2; 7: 1,89 |  |  | Установка противопожарных дверей: однопольных глухих
| Приказ от 04.08.2020 № 421/пр п.58б | При применении сметных норм, включенных в сборники ГЭСН (ФЕР, ТЕР), аналогичных технологическим процессам в новом строительстве, в том числе по возведению новых конструктивных элементов ОЗП=1,15; ЭМ=1,25 к расх.; ЗПМ=1,25; ТЗ=1,15; ТЗМ=1,25 | [17 empty] | При применении сметных норм, включенных в сборники ГЭСН (ФЕР, ТЕР), аналогичных технологическим процессам в новом строительстве, в том числе по возведению новых конструктивных элементов ОЗП=1,15; ЭМ=1,25 к расх.; ЗПМ=1,25; ТЗ=1,15; ТЗМ=1,25
| 1 | ОТ |  |  | 8: 21.13; 9: 1,15; 10: 45.93; 11: 33.73; 12: 1549 |  |  |  | ОТ
| 2 | ЭМ |  |  | 8: 7.06; 9: 1,25; 10: 16.68; 11: 6.24; 12: 104 |  |  |  | ЭМ
| 3 | в т.ч. ОТм |  |  | 8: 0.23; 9: 1,25; 10: 0.54; 11: 33.73; 12: 18 |  |  |  | в т.ч. ОТм
| 4 | М |  |  | 8: 60.65; 10: 114.63; 11: 11.1; 12: 1272 |  |  |  | М
| 07.1.01.01 | Дверь противопожарная металлическая |  |  | 4: шт; 5: 0; 7: 0 | [7 empty] | Дверь противопожарная металлическая
|  | ЗТ |  |  | 4: чел.-ч; 5: 2,07; 6: 1,15; 7: 4,499145 |  |  |  |  | ЗТ
|  | ЗТм |  |  | 4: чел.-ч; 5: 0,02; 6: 1,25; 7: 0,04725 |  |  |  |  | ЗТм
|  | Итого по расценке |  |  | 8: 88.84; 10: 177.24 |  |  |  |  | Итого по расценке
|  | ФОТ |  |  | 10: 46.47; 12: 1567 |  |  |  |  | ФОТ
| МДС81-33.2004 Прил.4 п.9 | НР Строительные металлические конструкции |  |  | % | 90 | 0,9 | 81 |  |  | 37.64 |  | 1269 |  |  |  |  | НР Строительные металлические конструкции
| Письмо №АП-5536/06 от 18.11.04 Прил.1 п.9 | СП Строительные металлические конструкции |  |  | % | 85 | 0,85 | 72,25 |  |  | 33.57 |  | 1132 |  |  |  |  | СП Строительные металлические конструкции
|  | Всего по позиции |  |  | 10: 248.45; 12: 5326 | [5 empty] | Всего по позиции
23 | ТЦ_07.1.01.01_77_5044077666_31.03.2021_01 | Дверь противопожарная металлическая EI 60 2100*900 ручка противопожарная,уплотнитель , замок электромагнитный Soca SL-500 МАТ=35000/1,2 |  |  | шт |  |  | 1 | 29166.67 |  | 3522.58 | 8.28 | 29167 |  |  | Дверь противопожарная металлическая EI 60 2100*900 ручка противопожарная,уплотнитель , замок электромагнитный Soca SL-500 МАТ=35000/1,2
24 | ФЕР09-04-012-01 | Установка металлических дверных блоков в готовые проемы |  |  | 4: м2; 7: 1,68 |  |  | Установка металлических дверных блоков в готовые проемы
| Приказ от 04.08.2020 № 421/пр п.58б | При применении сметных норм, включенных в сборники ГЭСН (ФЕР, ТЕР), аналогичных технологическим процессам в новом строительстве, в том числе по возведению новых конструктивных элементов ОЗП=1,15; ЭМ=1,25 к расх.; ЗПМ=1,25; ТЗ=1,15; ТЗМ=1,25 | [17 empty] | При применении сметных норм, включенных в сборники ГЭСН (ФЕР, ТЕР), аналогичных технологическим процессам в новом строительстве, в том числе по возведению новых конструктивных элементов ОЗП=1,15; ЭМ=1,25 к расх.; ЗПМ=1,25; ТЗ=1,15; ТЗМ=1,25
| 1 | ОТ |  |  | 8: 23.81; 9: 1,15; 10: 46; 11: 33.73; 12: 1552 |  |  |  | ОТ
| 2 | ЭМ |  |  | 8: 14.41; 9: 1,25; 10: 30.26; 11: 10.2; 12: 309 |  |  |  | ЭМ
| 3 | в т.ч. ОТм |  |  | 8: 1.97; 9: 1,25; 10: 4.14; 11: 33.73; 12: 140 |  |  |  | в т.ч. ОТм
| 4 | М |  |  | 8: 25.72; 10: 43.21; 11: 6.83; 12: 295 |  |  |  | М
| 01.7.04.07 | Скобяные изделия |  |  | 4: компл; 5: 0; 7: 0 | [7 empty] | Скобяные изделия
| 07.1.01.03 | Блоки дверные металлические |  |  | 4: м2; 5: 1; 7: 1,68 | [7 empty] | Блоки дверные металлические
|  | ЗТ |  |  | 4: чел.-ч; 5: 2,4; 6: 1,15; 7: 4,6368 |  |  |  |  | ЗТ
|  | ЗТм |  |  | 4: чел.-ч; 5: 0,17; 6: 1,25; 7: 0,357 |  |  |  |  | ЗТм
|  | Итого по расценке |  |  | 8: 63.94; 10: 119.47 |  |  |  |  | Итого по расценке
|  | ФОТ |  |  | 10: 50.14; 12: 1692 |  |  |  |  | ФОТ
| МДС81-33.2004 Прил.4 п.9 | НР Строительные металлические конструкции |  |  | % | 90 | 0,9 | 81 |  |  | 40.61 |  | 1371 |  |  |  |  | НР Строительные металлические конструкции
| Письмо №АП-5536/06 от 18.11.04 Прил.1 п.9 | СП Строительные металлические конструкции |  |  | % | 85 | 0,85 | 72,25 |  |  | 36.23 |  | 1222 |  |  |  |  | СП Строительные металлические конструкции
|  | Всего по позиции |  |  | 10: 196.31; 12: 4749 | [5 empty] | Всего по позиции
25 | ТЦ_07.1.01.01_77_6667101001_31.03.2021_01 | Дверь стальная металлическая ,нижний цилиндрический замок Гардиан,итальянские петли,резиновыйуплотнитель 2 контура,датчик геркон 2,1*0,8 МАТ=25000/1,2 |  |  | шт |  |  | 1 | 20833.33 |  | 2516.06 | 8.28 | 20833 |  |  | Дверь стальная металлическая ,нижний цилиндрический замок Гардиан,итальянские петли,резиновыйуплотнитель 2 контура,датчик геркон 2,1*0,8 МАТ=25000/1,2
26 | ФЕРм08-02-390-03 | Короба пластмассовые: шириной до 120 мм |  |  | 4: 100 м; 7: 0,04 |  |  | Короба пластмассовые: шириной до 120 мм
| 1 | ОТ |  |  | 8: 193.34; 10: 7.73; 11: 33.73; 12: 261 |  |  |  | ОТ
| 2 | ЭМ |  |  | 8: 0.31; 10: 0.01; 11: 14.95 |  |  |  | ЭМ
| 3 | в т.ч. ОТм |  |  | 8: 0.14; 10: 0.01; 11: 33.73 |  |  |  | в т.ч. ОТм
| 4 | М |  |  | 8: 93.27; 10: 3.73; 11: 7.54; 12: 28 |  |  |  | М
|  | ЗТ |  |  | 4: чел.-ч; 5: 20,33; 7: 0,8132 |  |  |  |  | ЗТ
|  | ЗТм |  |  | 4: чел.-ч; 5: 0,01; 7: 0,0004 |  |  |  |  | ЗТм
|  | Итого по расценке |  |  | 8: 286.92; 10: 11.47 |  |  |  |  | Итого по расценке
|  | ФОТ |  |  | 10: 7.74; 12: 261 |  |  |  |  | ФОТ
| МДС81-33.2004 Прил.4 п.45.2 | НР Электромонтажные работы на других объектах |  |  | 4: %; 5: 95; 7: 95; 10: 7.35; 12: 248 |  |  |  |  | НР Электромонтажные работы на других объектах
| Письмо №АП-5536/06 Прил.1 п.45.2 | СП Электромонтажные работы на других объектах |  |  | 4: %; 5: 65; 7: 65; 10: 5.03; 12: 170 |  |  |  |  | СП Электромонтажные работы на других объектах
|  | Всего по позиции |  |  | 10: 23.85; 12: 707 | [5 empty] | Всего по позиции
27 | ФССЦ-20.2.05.04-0002 | Кабель-канал "Legrand" DLP 105х50 мм |  |  | 100 шт |  |  | 0,02 | 7840 |  | 156.8 | 31.65 | 4963 |  |  | Кабель-канал "Legrand" DLP 105х50 мм
28 | ФЕРм08-02-409-09 | Труба гофрированная ПВХ для защиты проводов и кабелей по установленным конструкциям, по стенам, колоннам, потолкам, основанию пола |  |  | 4: 100 м; 7: 0,35 |  |  | Труба гофрированная ПВХ для защиты проводов и кабелей по установленным конструкциям, по стенам, колоннам, потолкам, основанию пола
| 1 | ОТ |  |  | 8: 139.54; 10: 48.84; 11: 33.73; 12: 1647 |  |  |  | ОТ
| 4 | М |  |  | 8: 16.79; 10: 5.88; 11: 16.55; 12: 97 |  |  |  | М
|  | ЗТ |  |  | 4: чел.-ч; 5: 15,2; 7: 5,32 |  |  |  |  | ЗТ
|  | Итого по расценке |  |  | 8: 156.33; 10: 54.72 |  |  |  |  | Итого по расценке
|  | ФОТ |  |  | 10: 48.84; 12: 1647 |  |  |  |  | ФОТ
| МДС81-33.2004 Прил.4 п.45.2 | НР Электромонтажные работы на других объектах |  |  | 4: %; 5: 95; 7: 95; 10: 46.4; 12: 1565 |  |  |  |  | НР Электромонтажные работы на других объектах
| Письмо №АП-5536/06 Прил.1 п.45.2 | СП Электромонтажные работы на других объектах |  |  | 4: %; 5: 65; 7: 65; 10: 31.75; 12: 1071 |  |  |  |  | СП Электромонтажные работы на других объектах
|  | Всего по позиции |  |  | 10: 132.87; 12: 4380 | [5 empty] | Всего по позиции
29 | ФССЦ-24.3.01.02-0001 | Трубы гибкие гофрированные из самозатухающего ПВХ легкие с протяжкой, диаметр 20 мм |  |  | м |  |  | 35 | 3.24 |  | 113.4 | 2.86 | 324 |  |  | Трубы гибкие гофрированные из самозатухающего ПВХ легкие с протяжкой, диаметр 20 мм
30 | ФССЦ-23.8.03.02-0002 | Клипса для крепежа гофротрубы, номинальный диаметр 20 мм |  |  | 10 шт |  |  | 7 | 2.9 |  | 20.3 | 8.24 | 167 |  |  | Клипса для крепежа гофротрубы, номинальный диаметр 20 мм
31 | ФЕРм08-02-412-02 | Затягивание провода в проложенные трубы и металлические рукава первого одножильного или многожильного в общей оплетке, суммарное сечение: до 6 мм2 |  |  | 4: 100 м; 7: 0,35 |  |  | Затягивание провода в проложенные трубы и металлические рукава первого одножильного или многожильного в общей оплетке, суммарное сечение: до 6 мм2
| 1 | ОТ |  |  | 8: 50.67; 10: 17.73; 11: 33.73; 12: 598 |  |  |  | ОТ
| 2 | ЭМ |  |  | 8: 3.62; 10: 1.27; 11: 10.21; 12: 13 |  |  |  | ЭМ
| 3 | в т.ч. ОТм |  |  | 8: 0.5; 10: 0.18; 11: 33.73; 12: 6 |  |  |  | в т.ч. ОТм
| 4 | М |  |  | 8: 14.48; 10: 5.07; 11: 8.55; 12: 43 |  |  |  | М
|  | ЗТ |  |  | 4: чел.-ч; 5: 5,39; 7: 1,8865 |  |  |  |  | ЗТ
|  | ЗТм |  |  | 4: чел.-ч; 5: 0,04; 7: 0,014 |  |  |  |  | ЗТм
|  | Итого по расценке |  |  | 8: 68.77; 10: 24.07 |  |  |  |  | Итого по расценке
|  | ФОТ |  |  | 10: 17.91; 12: 604 |  |  |  |  | ФОТ
| МДС81-33.2004 Прил.4 п.45.2 | НР Электромонтажные работы на других объектах |  |  | 4: %; 5: 95; 7: 95; 10: 17.01; 12: 574 |  |  |  |  | НР Электромонтажные работы на других объектах
| Письмо №АП-5536/06 Прил.1 п.45.2 | СП Электромонтажные работы на других объектах |  |  | 4: %; 5: 65; 7: 65; 10: 11.64; 12: 393 |  |  |  |  | СП Электромонтажные работы на других объектах
|  | Всего по позиции |  |  | 10: 52.72; 12: 1621 | [5 empty] | Всего по позиции
32 | ТЦ_21.1.04.01_77_7722699172_31.03.2021_01 | Кабель ППГнгHF 3*1,5 МАТ=80/1,2 |  |  | м |  |  | 35 | 66.67 |  | 281.76 | 8.28 | 2333 |  |  | Кабель ППГнгHF 3*1,5 МАТ=80/1,2
33 | ФЕРм08-02-399-01 | Провод в коробах, сечением: до 6 мм2 |  |  | 4: 100 м; 7: 2,8 |  |  | Провод в коробах, сечением: до 6 мм2
| 1 | ОТ |  |  | 8: 26.51; 10: 74.23; 11: 33.73; 12: 2504 |  |  |  | ОТ
| 2 | ЭМ |  |  | 8: 1.81; 10: 5.07; 11: 10.21; 12: 52 |  |  |  | ЭМ
| 3 | в т.ч. ОТм |  |  | 8: 0.26; 10: 0.73; 11: 33.73; 12: 25 |  |  |  | в т.ч. ОТм
| 4 | М |  |  | 8: 10.27; 10: 28.76; 11: 8.18; 12: 235 |  |  |  | М
|  | ЗТ |  |  | 4: чел.-ч; 5: 2,82; 7: 7,896 |  |  |  |  | ЗТ
|  | ЗТм |  |  | 4: чел.-ч; 5: 0,02; 7: 0,056 |  |  |  |  | ЗТм
|  | Итого по расценке |  |  | 8: 38.59; 10: 108.06 |  |  |  |  | Итого по расценке
|  | ФОТ |  |  | 10: 74.96; 12: 2529 |  |  |  |  | ФОТ
| МДС81-33.2004 Прил.4 п.45.2 | НР Электромонтажные работы на других объектах |  |  | 4: %; 5: 95; 7: 95; 10: 71.21; 12: 2403 |  |  |  |  | НР Электромонтажные работы на других объектах
| Письмо №АП-5536/06 Прил.1 п.45.2 | СП Электромонтажные работы на других объектах |  |  | 4: %; 5: 65; 7: 65; 10: 48.72; 12: 1644 |  |  |  |  | СП Электромонтажные работы на других объектах
|  | Всего по позиции |  |  | 10: 227.99; 12: 6838 | [5 empty] | Всего по позиции
34 | ТЦ_21.1.04.01_77_7722699172_31.03.2021_01 | Кабель UTP 5e Parlan МАТ=65/1.2 |  |  | м |  |  | 280 | 54.17 |  | 1831.88 | 8.28 | 15168 |  |  | Кабель UTP 5e Parlan МАТ=65/1.2
35 | ФЕРм10-04-066-07 | Розетка RG-45 | [13 empty] | Розетка RG-45 | bar: 4; 7
| 1 | ОТ |  |  | 8: 8.53; 10: 8.53; 11: 33.73; 12: 288 |  |  |  | ОТ
| 4 | М |  |  | 8: 0.78; 10: 0.78; 11: 11.41; 12: 9 |  |  |  | М
| 999-0005 | Масса |  |  | 4: т; 5: 0,0001; 7: 0,0001 | [7 empty] | Масса
|  | ЗТ |  |  | 4: чел.-ч; 5: 1; 7: 1 |  |  |  |  | ЗТ
|  | Итого по расценке |  |  | 8: 9.31; 10: 9.31 |  |  |  |  | Итого по расценке
|  | ФОТ |  |  | 10: 8.53; 12: 288 |  |  |  |  | ФОТ
| МДС81-33.2004 Прил.4 п.28.2 | НР Монтаж радиотелевизионного и электронного оборудования |  |  | 4: %; 5: 92; 7: 92; 10: 7.85; 12: 265 |  |  |  |  | НР Монтаж радиотелевизионного и электронного оборудования
| Письмо №АП-5536/06 Прил.1 п.28.2 | СП Монтаж радиотелевизионного и электронного оборудования |  |  | 4: %; 5: 65; 7: 65; 10: 5.54; 12: 187 |  |  |  |  | СП Монтаж радиотелевизионного и электронного оборудования
|  | Всего по позиции |  |  | 10: 22.7; 12: 749 | [5 empty] | Всего по позиции
36 | ТЦ_20.0.00.00_77_7722699172_31.03.2021_01 | Розетка RG -45 076565 МАТ=1800/1,2 |  |  | шт |  |  | 1 | 1500 |  | 284.09 | 5.28 | 1500 |  |  | Розетка RG -45 076565 МАТ=1800/1,2
37 | ФССЦ-20.4.03.02-0021 | Суппорт Mosaic 3-х модульный |  |  | 100 шт |  |  | 0,05 | 1405.17 |  | 70.26 | 4.32 | 304 |  |  | Суппорт Mosaic 3-х модульный
38 | ФССЦ-20.4.03.02-0021 | Суппорт Mosaic 1-х модульный с рамкой |  |  | 100 шт |  |  | 0,02 | 1405.17 |  | 28.1 | 4.32 | 121 |  |  | Суппорт Mosaic 1-х модульный с рамкой
39 | ФССЦпг-01-01-01-041 | Погрузо-разгрузочные работы при автомобильных перевозках: Погрузка мусора строительного с погрузкой вручную |  |  | 1 т груза |  |  | 3 | 42.98 |  | 128.94 | 13.9 | 1792 |  |  | Погрузо-разгрузочные работы при автомобильных перевозках: Погрузка мусора строительного с погрузкой вручную
40 | ТЦ_104_77_9731036513_31.03.2021_02 | Контейнер 8м3 МАТ=9000/1,2 |  |  | шт |  |  | 1 | 7500 |  | 905.8 | 8.28 | 7500 |  |  | Контейнер 8м3 МАТ=9000/1,2
Оборудование ОС | [21 empty] | Оборудование ОС
41 | ФЕРм10-08-003-05 | Устройство оптико-(фото)электрическое,: прибор оптико-электрический в одноблочном исполнении |  |  | 4: шт; 7: 3 |  |  | Устройство оптико-(фото)электрическое,: прибор оптико-электрический в одноблочном исполнении
| 1 | ОТ |  |  | 8: 55.41; 10: 166.23; 11: 33.73; 12: 5607 |  |  |  | ОТ
| 4 | М |  |  | 8: 4.3; 10: 12.9; 11: 14.83; 12: 191 |  |  |  | М
|  | ЗТ |  |  | 4: чел.-ч; 5: 5,76; 7: 17,28 |  |  |  |  | ЗТ
|  | Итого по расценке |  |  | 8: 59.71; 10: 179.13 |  |  |  |  | Итого по расценке
|  | ФОТ |  |  | 10: 166.23; 12: 5607 |  |  |  |  | ФОТ
| МДС81-33.2004 Прил.4 п.28.1 | НР Монтаж оборудования |  |  | 4: %; 5: 80; 7: 80; 10: 132.98; 12: 4486 |  |  |  |  | НР Монтаж оборудования
| Письмо №АП-5536/06 Прил.1 п.28.1 | СП Монтаж оборудования |  |  | 4: %; 5: 60; 7: 60; 10: 99.74; 12: 3364 |  |  |  |  | СП Монтаж оборудования
|  | Всего по позиции |  |  | 10: 411.85; 12: 13648 | [5 empty] | Всего по позиции
42 | ТЦ_61.2.01.07_77_7702680818_31.03.2021_01 | С2000-ИК Извещатель охранный оптико-электронный адресный,питание от С-2000-КДЛ , кронштейн МАТ=1028,04/1,2 |  |  | шт |  |  | 3 | 856.7 |  | 486.74 | 5.28 | 2570 |  |  | С2000-ИК Извещатель охранный оптико-электронный адресный,питание от С-2000-КДЛ , кронштейн МАТ=1028,04/1,2
43 | ФЕРм10-08-002-04 | Извещатель ОС автоматический: контактный, магнитоконтактный на открывание окон, дверей |  |  | 4: шт; 7: 4 |  |  | Извещатель ОС автоматический: контактный, магнитоконтактный на открывание окон, дверей
| 1 | ОТ |  |  | 8: 8.08; 10: 32.32; 11: 33.73; 12: 1090 |  |  |  | ОТ
| 4 | М |  |  | 8: 1.88; 10: 7.52; 11: 8.56; 12: 64 |  |  |  | М
|  | ЗТ |  |  | 4: чел.-ч; 5: 0,84; 7: 3,36 |  |  |  |  | ЗТ
|  | Итого по расценке |  |  | 8: 9.96; 10: 39.84 |  |  |  |  | Итого по расценке
|  | ФОТ |  |  | 10: 32.32; 12: 1090 |  |  |  |  | ФОТ
| МДС81-33.2004 Прил.4 п.28.1 | НР Монтаж оборудования |  |  | 4: %; 5: 80; 7: 80; 10: 25.86; 12: 872 |  |  |  |  | НР Монтаж оборудования
| Письмо №АП-5536/06 Прил.1 п.28.1 | СП Монтаж оборудования |  |  | 4: %; 5: 60; 7: 60; 10: 19.39; 12: 654 |  |  |  |  | СП Монтаж оборудования
|  | Всего по позиции |  |  | 10: 85.09; 12: 2680 | [5 empty] | Всего по позиции
44 | ТЦ_61.2.01.06_77_7702680818_31.03.2021_01 | Накладной, магнитоконтактный извещатель ИО 102-20/Б2П в пластиковом корпусе с С2000-АР1 для С2000-КДЛ, зазор не менее 30мм, IP44 МАТ=663/1,2 |  |  | шт |  |  | 4 | 552.5 |  | 418.56 | 5.28 | 2210 |  |  | Накладной, магнитоконтактный извещатель ИО 102-20/Б2П в пластиковом корпусе с С2000-АР1 для С2000-КДЛ, зазор не менее 30мм, IP44 МАТ=663/1,2
45 | ФЕРм10-08-001-06 | Приборы приемно-контрольные сигнальные, концентратор: блок базовый на 10 лучей (прим) | [13 empty] | Приборы приемно-контрольные сигнальные, концентратор: блок базовый на 10 лучей | bar: 4; 7
| 1 | ОТ |  |  | 8: 48.29; 10: 48.29; 11: 33.73; 12: 1629 |  |  |  | ОТ
| 4 | М |  |  | 8: 6.34; 10: 6.34; 11: 13.06; 12: 83 |  |  |  | М
|  | ЗТ |  |  | 4: чел.-ч; 5: 4,8; 7: 4,8 |  |  |  |  | ЗТ
|  | Итого по расценке |  |  | 8: 54.63; 10: 54.63 |  |  |  |  | Итого по расценке
|  | ФОТ |  |  | 10: 48.29; 12: 1629 |  |  |  |  | ФОТ
| МДС81-33.2004 Прил.4 п.28.1 | НР Монтаж оборудования |  |  | 4: %; 5: 80; 7: 80; 10: 38.63; 12: 1303 |  |  |  |  | НР Монтаж оборудования
| Письмо №АП-5536/06 Прил.1 п.28.1 | СП Монтаж оборудования |  |  | 4: %; 5: 60; 7: 60; 10: 28.97; 12: 977 |  |  |  |  | СП Монтаж оборудования
|  | Всего по позиции |  |  | 10: 122.23; 12: 3992 | [5 empty] | Всего по позиции
46 | ТЦ_61.2.06.01_77_7702680818_31.03.2021_01 | Блок сигнально-пусковой адресный С2000-СП2 для С2000-КДЛ, 2 выхода (U-коммут.100 В/2 А), U-пит.8...12 В (по ДПЛС) МАТ=1230,84/1,2 |  |  | шт |  |  | 1 | 1025.7 |  | 194.32 | 5.28 | 1026 |  |  | Блок сигнально-пусковой адресный С2000-СП2 для С2000-КДЛ, 2 выхода (U-коммут.100 В/2 А), U-пит.8...12 В (по ДПЛС) МАТ=1230,84/1,2
47 | ФЕРм10-08-003-02 | Устройство ультразвуковое,: прибор ультразвуковой в одноблочном исполнении (прим) | [13 empty] | Устройство ультразвуковое,: прибор ультразвуковой в одноблочном исполнении | bar: 4; 7
| 1 | ОТ |  |  | 8: 36.76; 10: 36.76; 11: 33.73; 12: 1240 |  |  |  | ОТ
| 4 | М |  |  | 8: 3.09; 10: 3.09; 11: 14.72; 12: 45 |  |  |  | М
|  | ЗТ |  |  | 4: чел.-ч; 5: 3,6; 7: 3,6 |  |  |  |  | ЗТ
|  | Итого по расценке |  |  | 8: 39.85; 10: 39.85 |  |  |  |  | Итого по расценке
|  | ФОТ |  |  | 10: 36.76; 12: 1240 |  |  |  |  | ФОТ
| МДС81-33.2004 Прил.4 п.28.1 | НР Монтаж оборудования |  |  | 4: %; 5: 80; 7: 80; 10: 29.41; 12: 992 |  |  |  |  | НР Монтаж оборудования
| Письмо №АП-5536/06 Прил.1 п.28.1 | СП Монтаж оборудования |  |  | 4: %; 5: 60; 7: 60; 10: 22.06; 12: 744 |  |  |  |  | СП Монтаж оборудования
|  | Всего по позиции |  |  | 10: 91.32; 12: 3021 | [5 empty] | Всего по позиции
48 | ТЦ_61.2.04.08_77_7702680818_31.03.2021_01 | Оповещатель охранно-пожарный звуковой ОПОП 2-35 ,12В МАТ=385/1,2 |  |  | шт |  |  | 1 | 320.83 |  | 60.8 | 5.28 | 321 |  |  | Оповещатель охранно-пожарный звуковой ОПОП 2-35 ,12В МАТ=385/1,2
Оборудование СКУД | [21 empty] | Оборудование СКУД
49 | ФЕРм10-08-001-09 | Приборы приемно-контрольные объектовые на: 2 луча | [13 empty] | Приборы приемно-контрольные объектовые на: 2 луча | bar: 4; 7
| 1 | ОТ |  |  | 8: 59; 10: 59; 11: 33.73; 12: 1990 |  |  |  | ОТ
| 4 | М |  |  | 8: 4.38; 10: 4.38; 11: 15.13; 12: 66 |  |  |  | М
|  | ЗТ |  |  | 4: чел.-ч; 5: 5,7; 7: 5,7 |  |  |  |  | ЗТ
|  | Итого по расценке |  |  | 8: 63.38; 10: 63.38 |  |  |  |  | Итого по расценке
|  | ФОТ |  |  | 10: 59; 12: 1990 |  |  |  |  | ФОТ
| МДС81-33.2004 Прил.4 п.28.1 | НР Монтаж оборудования |  |  | 4: %; 5: 80; 7: 80; 10: 47.2; 12: 1592 |  |  |  |  | НР Монтаж оборудования
| Письмо №АП-5536/06 Прил.1 п.28.1 | СП Монтаж оборудования |  |  | 4: %; 5: 60; 7: 60; 10: 35.4; 12: 1194 |  |  |  |  | СП Монтаж оборудования
|  | Всего по позиции |  |  | 10: 145.98; 12: 4842 | [5 empty] | Всего по позиции
50 | ТЦ_61.2.06.01_77_7702680818_31.03.2021_01 | С2000-2 Контроллер доступа на 2 считывателя, интерфейс считывателей Touch Memory или Wiegand, 2 охранных ШС и 2 выходных реле (30В/7А) МАТ=3575,52/1,2 |  |  | шт |  |  | 1 | 2979.6 |  | 564.39 | 5.28 | 2980 |  |  | С2000-2 Контроллер доступа на 2 считывателя, интерфейс считывателей Touch Memory или Wiegand, 2 охранных ШС и 2 выходных реле (30В/7А) МАТ=3575,52/1,2
51 | ФЕРм08-01-081-01 | Аппарат (кнопка, ключ управления, замок электромагнитной блокировки, звуковой сигнал, сигнальная лампа) управления и сигнализации, количество подключаемых концов: до 2 |  |  | 4: шт; 7: 2 |  |  | Аппарат (кнопка, ключ управления, замок электромагнитной блокировки, звуковой сигнал, сигнальная лампа) управления и сигнализации, количество подключаемых концов: до 2
| 1 | ОТ |  |  | 8: 9.91; 10: 19.82; 11: 33.73; 12: 669 |  |  |  | ОТ
| 2 | ЭМ |  |  | 8: 5.43; 10: 10.86; 11: 10.21; 12: 111 |  |  |  | ЭМ
| 3 | в т.ч. ОТм |  |  | 8: 0.76; 10: 1.52; 11: 33.73; 12: 51 |  |  |  | в т.ч. ОТм
| 4 | М |  |  | 8: 0.74; 10: 1.48; 11: 16.68; 12: 25 |  |  |  | М
|  | ЗТ |  |  | 4: чел.-ч; 5: 1,03; 7: 2,06 |  |  |  |  | ЗТ
|  | ЗТм |  |  | 4: чел.-ч; 5: 0,06; 7: 0,12 |  |  |  |  | ЗТм
|  | Итого по расценке |  |  | 8: 16.08; 10: 32.16 |  |  |  |  | Итого по расценке
|  | ФОТ |  |  | 10: 21.34; 12: 720 |  |  |  |  | ФОТ
| МДС81-33.2004 Прил.4 п.45.2 | НР Электромонтажные работы на других объектах |  |  | 4: %; 5: 95; 7: 95; 10: 20.27; 12: 684 |  |  |  |  | НР Электромонтажные работы на других объектах
| Письмо №АП-5536/06 Прил.1 п.45.2 | СП Электромонтажные работы на других объектах |  |  | 4: %; 5: 65; 7: 65; 10: 13.87; 12: 468 |  |  |  |  | СП Электромонтажные работы на других объектах
|  | Всего по позиции |  |  | 10: 66.3; 12: 1957 | [5 empty] | Всего по позиции
52 | ТЦ_61.2.06.01_77_7702680818_31.03.2021_01 | Proxy-5MSB Считыватель проксимити карты "Мифайр" с интерфейсами Touch Memory; накладной; сенсорная кнопка для команд; защита от копирования карт МАТ=2860,04/1,2 |  |  | шт |  |  | 2 | 2383.37 |  | 902.84 | 5.28 | 4767 |  |  | Proxy-5MSB Считыватель проксимити карты "Мифайр" с интерфейсами Touch Memory; накладной; сенсорная кнопка для команд; защита от копирования карт МАТ=2860,04/1,2
53 | ФЕРм08-01-081-01 | Аппарат (кнопка, ключ управления, замок электромагнитной блокировки, звуковой сигнал, сигнальная лампа) управления и сигнализации, количество подключаемых концов: до 2 | [13 empty] | Аппарат (кнопка, ключ управления, замок электромагнитной блокировки, звуковой сигнал, сигнальная лампа) управления и сигнализации, количество подключаемых концов: до 2 | bar: 4; 7
| 1 | ОТ |  |  | 8: 9.91; 10: 9.91; 11: 33.73; 12: 334 |  |  |  | ОТ
| 2 | ЭМ |  |  | 8: 5.43; 10: 5.43; 11: 10.21; 12: 55 |  |  |  | ЭМ
| 3 | в т.ч. ОТм |  |  | 8: 0.76; 10: 0.76; 11: 33.73; 12: 26 |  |  |  | в т.ч. ОТм
| 4 | М |  |  | 8: 0.74; 10: 0.74; 11: 16.68; 12: 12 |  |  |  | М
|  | ЗТ |  |  | 4: чел.-ч; 5: 1,03; 7: 1,03 |  |  |  |  | ЗТ
|  | ЗТм |  |  | 4: чел.-ч; 5: 0,06; 7: 0,06 |  |  |  |  | ЗТм
|  | Итого по расценке |  |  | 8: 16.08; 10: 16.08 |  |  |  |  | Итого по расценке
|  | ФОТ |  |  | 10: 10.67; 12: 360 |  |  |  |  | ФОТ
| МДС81-33.2004 Прил.4 п.45.2 | НР Электромонтажные работы на других объектах |  |  | 4: %; 5: 95; 7: 95; 10: 10.14; 12: 342 |  |  |  |  | НР Электромонтажные работы на других объектах
| Письмо №АП-5536/06 Прил.1 п.45.2 | СП Электромонтажные работы на других объектах |  |  | 4: %; 5: 65; 7: 65; 10: 6.94; 12: 234 |  |  |  |  | СП Электромонтажные работы на других объектах
|  | Всего по позиции |  |  | 10: 33.16; 12: 977 | [5 empty] | Всего по позиции
54 | ТЦ_61.2.01.06_77_7702680818_31.03.2021_01 | ST-ER 115 устройство разблокировки двери с восстанавливаемой вставкой, защитная прозрачная крышка, 2 группы контактов НР/НЗ. Ключ идет в комплекте. МАТ=757.02/1,2 |  |  | шт |  |  | 1 | 630.85 |  | 119.51 | 5.28 | 631 |  |  | ST-ER 115 устройство разблокировки двери с восстанавливаемой вставкой, защитная прозрачная крышка, 2 группы контактов НР/НЗ. Ключ идет в комплекте. МАТ=757.02/1,2
Оборудование видео | [21 empty] | Оборудование видео
55 | ФЕРм10-10-001-01 | Камеры видеонаблюдения: фиксированные | [13 empty] | Камеры видеонаблюдения: фиксированные | bar: 4; 7
| 1 | ОТ |  |  | 8: 29.21; 10: 29.21; 11: 33.73; 12: 985 |  |  |  | ОТ
| 4 | М |  |  | 8: 0.58; 10: 0.58; 11: 33.73; 12: 20 |  |  |  | М
|  | ЗТ |  |  | 4: чел.-ч; 5: 2,67; 7: 2,67 |  |  |  |  | ЗТ
|  | Итого по расценке |  |  | 8: 29.79; 10: 29.79 |  |  |  |  | Итого по расценке
|  | ФОТ |  |  | 10: 29.21; 12: 985 |  |  |  |  | ФОТ
| МДС81-33.2004 Прил.4 п.28.1 | НР Монтаж оборудования |  |  | 4: %; 5: 80; 7: 80; 10: 23.37; 12: 788 |  |  |  |  | НР Монтаж оборудования
| Письмо №АП-5536/06 Прил.1 п.28.1 | СП Монтаж оборудования |  |  | 4: %; 5: 60; 7: 60; 10: 17.53; 12: 591 |  |  |  |  | СП Монтаж оборудования
|  | Всего по позиции |  |  | 10: 70.69; 12: 2384 | [5 empty] | Всего по позиции
56 | ТЦ_61.3.01.01_77_7702680818_31.03.2021_01 | DS-I252 IP-телекамера 2 Мп купольная; 1/2.8" Progressive Scan CMOS МАТ=7140/1.2 |  |  | шт |  |  | 1 | 5950 |  | 1126.89 | 5.28 | 5950 |  |  | DS-I252 IP-телекамера 2 Мп купольная; 1/2.8" Progressive Scan CMOS МАТ=7140/1.2
57 | ФЕРм10-08-019-01 | Коробка ответвительная на стене | [13 empty] | Коробка ответвительная на стене | bar: 4; 7
| 1 | ОТ |  |  | 8: 4.88; 10: 4.88; 11: 33.73; 12: 165 |  |  |  | ОТ
| 4 | М |  |  | 8: 0.41; 10: 0.41; 11: 12.17; 12: 5 |  |  |  | М
|  | ЗТ |  |  | 4: чел.-ч; 5: 0,5; 7: 0,5 |  |  |  |  | ЗТ
|  | Итого по расценке |  |  | 8: 5.29; 10: 5.29 |  |  |  |  | Итого по расценке
|  | ФОТ |  |  | 10: 4.88; 12: 165 |  |  |  |  | ФОТ
| МДС81-33.2004 Прил.4 п.28.1 | НР Монтаж оборудования |  |  | 4: %; 5: 80; 7: 80; 10: 3.9; 12: 132 |  |  |  |  | НР Монтаж оборудования
| Письмо №АП-5536/06 Прил.1 п.28.1 | СП Монтаж оборудования |  |  | 4: %; 5: 60; 7: 60; 10: 2.93; 12: 99 |  |  |  |  | СП Монтаж оборудования
|  | Всего по позиции |  |  | 10: 12.12; 12: 401 | [5 empty] | Всего по позиции
58 | ФССЦ-20.5.02.04-0001 | Коробка ответвительная "DKC" размером 100х100х50 мм |  |  | шт |  |  | 1 | 20.7 |  | 20.7 | 6.78 | 140 |  |  | Коробка ответвительная "DKC" размером 100х100х50 мм
59 | ФЕРм08-02-390-01 | Короба пластмассовые: шириной до 40 мм |  |  | 4: 100 м; 7: 0,1 |  |  | Короба пластмассовые: шириной до 40 мм
| 1 | ОТ |  |  | 8: 154.92; 10: 15.49; 11: 33.73; 12: 522 |  |  |  | ОТ
| 2 | ЭМ |  |  | 8: 0.31; 10: 0.03; 11: 14.95 |  |  |  | ЭМ
| 3 | в т.ч. ОТм |  |  | 8: 0.14; 10: 0.01; 11: 33.73 |  |  |  | в т.ч. ОТм
| 4 | М |  |  | 8: 51.53; 10: 5.15; 11: 7.97; 12: 41 |  |  |  | М
|  | ЗТ |  |  | 4: чел.-ч; 5: 16,29; 7: 1,629 |  |  |  |  | ЗТ
|  | ЗТм |  |  | 4: чел.-ч; 5: 0,01; 7: 0,001 |  |  |  |  | ЗТм
|  | Итого по расценке |  |  | 8: 206.76; 10: 20.67 |  |  |  |  | Итого по расценке
|  | ФОТ |  |  | 10: 15.5; 12: 522 |  |  |  |  | ФОТ
| МДС81-33.2004 Прил.4 п.45.2 | НР Электромонтажные работы на других объектах |  |  | 4: %; 5: 95; 7: 95; 10: 14.73; 12: 496 |  |  |  |  | НР Электромонтажные работы на других объектах
| Письмо №АП-5536/06 Прил.1 п.45.2 | СП Электромонтажные работы на других объектах |  |  | 4: %; 5: 65; 7: 65; 10: 10.08; 12: 339 |  |  |  |  | СП Электромонтажные работы на других объектах
|  | Всего по позиции |  |  | 10: 45.48; 12: 1398 | [5 empty] | Всего по позиции
60 | ФССЦ-20.2.05.04-0024 | Кабель-канал (короб) 20х10 мм |  |  | м |  |  | 10 | 1.19 |  | 11.9 | 9.08 | 108 |  |  | Кабель-канал (короб) 20х10 мм
61 | ФЕРм08-02-409-09 | Труба гофрированная ПВХ для защиты проводов и кабелей по установленным конструкциям, по стенам, колоннам, потолкам, основанию пола |  |  | 4: 100 м; 7: 3 |  |  | Труба гофрированная ПВХ для защиты проводов и кабелей по установленным конструкциям, по стенам, колоннам, потолкам, основанию пола
| 1 | ОТ |  |  | 8: 139.54; 10: 418.62; 11: 33.73; 12: 14120 |  |  |  | ОТ
| 4 | М |  |  | 8: 16.79; 10: 50.37; 11: 16.55; 12: 834 |  |  |  | М
|  | ЗТ |  |  | 4: чел.-ч; 5: 15,2; 7: 45,6 |  |  |  |  | ЗТ
|  | Итого по расценке |  |  | 8: 156.33; 10: 468.99 |  |  |  |  | Итого по расценке
|  | ФОТ |  |  | 10: 418.62; 12: 14120 |  |  |  |  | ФОТ
| МДС81-33.2004 Прил.4 п.45.2 | НР Электромонтажные работы на других объектах |  |  | 4: %; 5: 95; 7: 95; 10: 397.69; 12: 13414 |  |  |  |  | НР Электромонтажные работы на других объектах
| Письмо №АП-5536/06 Прил.1 п.45.2 | СП Электромонтажные работы на других объектах |  |  | 4: %; 5: 65; 7: 65; 10: 272.1; 12: 9178 |  |  |  |  | СП Электромонтажные работы на других объектах
|  | Всего по позиции |  |  | 10: 1138.78; 12: 37546 | [5 empty] | Всего по позиции
62 | ФССЦ-24.3.01.02-0003 | Трубы из самозатухающего ПВХ гибкие гофрированные, легкие, без протяжки, номинальный внутренний диаметр 16 мм |  |  | м |  |  | 300 | 2.24 |  | 672 | 4.64 | 3118 |  |  | Трубы из самозатухающего ПВХ гибкие гофрированные, легкие, без протяжки, номинальный внутренний диаметр 16 мм
63 | ФССЦ-23.8.03.02-0001 | Клипса для крепежа гофротрубы, номинальный диаметр 16 мм |  |  | 10 шт |  |  | 60 | 1.8 |  | 108 | 5.44 | 588 |  |  | Клипса для крепежа гофротрубы, номинальный диаметр 16 мм
64 | ФЕРм08-02-412-02 | Затягивание провода в проложенные трубы и металлические рукава первого одножильного или многожильного в общей оплетке, суммарное сечение: до 6 мм2 |  |  | 4: 100 м; 7: 2,5 |  |  | Затягивание провода в проложенные трубы и металлические рукава первого одножильного или многожильного в общей оплетке, суммарное сечение: до 6 мм2
| 1 | ОТ |  |  | 8: 50.67; 10: 126.68; 11: 33.73; 12: 4273 |  |  |  | ОТ
| 2 | ЭМ |  |  | 8: 3.62; 10: 9.05; 11: 10.21; 12: 92 |  |  |  | ЭМ
| 3 | в т.ч. ОТм |  |  | 8: 0.5; 10: 1.25; 11: 33.73; 12: 42 |  |  |  | в т.ч. ОТм
| 4 | М |  |  | 8: 14.48; 10: 36.2; 11: 8.55; 12: 310 |  |  |  | М
|  | ЗТ |  |  | 4: чел.-ч; 5: 5,39; 7: 13,475 |  |  |  |  | ЗТ
|  | ЗТм |  |  | 4: чел.-ч; 5: 0,04; 7: 0,1 |  |  |  |  | ЗТм
|  | Итого по расценке |  |  | 8: 68.77; 10: 171.93 |  |  |  |  | Итого по расценке
|  | ФОТ |  |  | 10: 127.93; 12: 4315 |  |  |  |  | ФОТ
| МДС81-33.2004 Прил.4 п.45.2 | НР Электромонтажные работы на других объектах |  |  | 4: %; 5: 95; 7: 95; 10: 121.53; 12: 4099 |  |  |  |  | НР Электромонтажные работы на других объектах
| Письмо №АП-5536/06 Прил.1 п.45.2 | СП Электромонтажные работы на других объектах |  |  | 4: %; 5: 65; 7: 65; 10: 83.15; 12: 2805 |  |  |  |  | СП Электромонтажные работы на других объектах
|  | Всего по позиции |  |  | 10: 376.61; 12: 11579 | [5 empty] | Всего по позиции
65 | ТЦ_21.1.04.01_77_7722699172_31.03.2021_01 | Кабель UTP 4*2*0.5 МАТ=23/1.2 |  |  | м |  |  | 100 | 19.17 |  | 231.52 | 8.28 | 1917 |  |  | Кабель UTP 4*2*0.5 МАТ=23/1.2
66 | ФССЦ-21.1.08.01-0141 | Кабели парной скрутки огнестойкие для систем пожарной сигнализации с однопроволочными медными жилами, изоляцией из кремнийорганической резины, оболочкой из безгалогенной полимерной композиции, не распространяющий горение, с низким дымо- и газовыделением, марки КПСнг(А)-FRHF 1х2х0,5 |  |  | 1000 м |  |  | 0,15 | 4088.02 |  | 613.2 | 6.72 | 4121 |  |  | Кабели парной скрутки огнестойкие для систем пожарной сигнализации с однопроволочными медными жилами, изоляцией из кремнийорганической резины, оболочкой из безгалогенной полимерной композиции, не распространяющий горение, с низким дымо- и газовыделением, марки КПСнг(А)-FRHF 1х2х0,5
|  | Итоги по смете: | [20 empty] | Итоги по смете:
|  | Строительные работы |  |  | 10: 30343.29; 12: 471359 | [10 empty] | Строительные работы
|  | Строительные работы |  |  | 10: 29308.55; 12: 462067 | [10 empty] | Строительные работы
|  | В том числе: | [21 empty] | В том числе:
|  | оплата труда |  |  | 10: 3881.25; 12: 130914 | [10 empty] | оплата труда
|  | эксплуатация машин и механизмов |  |  | 10: 215.92; 12: 2058 | [10 empty] | эксплуатация машин и механизмов
|  | материалы |  |  | 10: 19821.78; 12: 147306 | [10 empty] | материалы
|  | накладные расходы |  |  | 10: 3448.1; 12: 116302 | [10 empty] | накладные расходы
|  | сметная прибыль |  |  | 10: 1941.5; 12: 65487 | [10 empty] | сметная прибыль
|  | Транспортные расходы (перевозка), относимые на стоимость строительных работ |  |  | 10: 1034.74; 12: 9292 | [10 empty] | Транспортные расходы (перевозка), относимые на стоимость строительных работ
|  | В том числе: | [21 empty] | В том числе:
|  | эксплуатация машин и механизмов |  |  | 10: 128.94; 12: 1792 | [10 empty] | эксплуатация машин и механизмов
|  | материалы |  |  | 10: 905.8; 12: 7500 | [10 empty] | материалы
|  | Монтажные работы |  |  | 10: 7503.65; 12: 133592 | [10 empty] | Монтажные работы
|  | В том числе: | [21 empty] | В том числе:
|  | оплата труда |  |  | 10: 1124.27; 12: 37922 | [10 empty] | оплата труда
|  | эксплуатация машин и механизмов |  |  | 10: 31.72; 12: 323 | [10 empty] | эксплуатация машин и механизмов
|  | материалы |  |  | 10: 4617.29; 12: 36980 | [10 empty] | материалы
|  | накладные расходы |  |  | 10: 1015.53; 12: 34255 | [10 empty] | накладные расходы
|  | сметная прибыль |  |  | 10: 714.84; 12: 24112 | [10 empty] | сметная прибыль
|  | Оборудование |  |  | 10: 3874.05; 12: 20455 | [10 empty] | Оборудование
|  | Инженерное оборудование |  |  | 10: 3874.05; 12: 20455 | [10 empty] | Инженерное оборудование
|  | Итого ФОТ (справочно) |  |  | 10: 5043.44; 12: 170113 | [10 empty] | Итого ФОТ (справочно)
|  | Итого накладные расходы (справочно) |  |  | 10: 4463.63; 12: 150557 | [10 empty] | Итого накладные расходы (справочно)
|  | Итого сметная прибыль (справочно) |  |  | 10: 2656.34; 12: 89599 | [10 empty] | Итого сметная прибыль (справочно)
|  | Итого СМР для расчета лимитированных затрат |  |  | 10: 37846.94; 12: 604951 | [10 empty] | Итого СМР для расчета лимитированных затрат
|  | НДС 20% |  |  | 10: 8344.2; 12: 125081.2 | [11 empty] | НДС 20%
|  | ВСЕГО по смете |  |  | 10: 50065.19; 12: 750487.2 | [12 empty] | ВСЕГО по смете
|  | В том числе: | [21 empty] | В том числе:
|  | материалы, изделия и конструкции отсутствующее в СНБ |  |  | 12: 78418 | [10 empty] | материалы, изделия и конструкции отсутствующее в СНБ
|  | оборудование отсутствующее в СНБ |  |  | 12: 20455 | [10 empty] | оборудование отсутствующее в СНБ
Составил:
[должность, подпись (инициалы, фамилия)]
Проверил:
[должность, подпись (инициалы, фамилия)]